## Arkusz1
opis_materialu
RURA BEZ SZWU DN65 - 76.1 x 5.0 EN10210-1/2 P235
RURA BEZ SZWU DN50 - 76.1 x 5.0 EN10210-1/2 P235
KOLANO BEZSZWOWE DN65, 3S 90°, 76.1 x 5.6, P235GH, EN 10253-2A
KOLANO BEZSZWOWE DN50, 3S 90°, 60.3 x 5.6, P235GH, EN 10253-2A
Kołnierz płaski do przyspawania, DN65, typ 01 wg EN 1092-1 PN10 S235JRH
Kołnierz płaski do przyspawania, DN50, typ 01 wg EN 1092-1 PN10 S235JRH
TULEJA WEWNĘTRZNA L=100 DN50 - 76.1 x 7.1 S235JRH
TULEJA ZEWNĘTRZNA L=100 DN50 - 95.0 x 8.0 S235JRH
ZWĘŻKA KONCENTRYCZNA DN65-DN50 EN10253-2 76.1x5.6-60.3x5.6 L=89 P235GH
Zawór hydrantowy DN50 Materiał: mosiądz, Typ: prosty
Uszczelka NBR DN65 PN10
Uszczelka NBR DN50 PN10
ŚRUBA M16X65-8.8 STAL OC. PN-EN 24014
NAKRĘTKA M16 8.8 FEZN PN-EN 24014
PODKŁADKA SPRĘŻYNOWA M16 STAL OC.
UCHWYT U-BOLT typ A ROZMIAR 76.1 STAL OC.
UCHWYT U-BOLT typ A ROZMIAR 60,3 STAL OC.
KĄTOWNIK RÓWNORAMIENNY 60x60x6